## Лист1
Приложение 4
"Утверждаю"
Глава Киренского МО
_______________________В.П.Слукин
"___" _____________________ 2015 г.
Перечень
обязательных работ и услуг по содержанию и ремонту общего имущества
собственнинков помещений в многоквартирном доме, являющегося
объектом конкурса
(ДЛЯ всех домов 4 лота)
Наименование работ и услуг | Периодичность выполнения работ и оказания услуг |  | Годовая плата (рублей) | Стоимость на 1 кв. метр общей площади (рублей в месяц)
I. Работы, необходимые для надлежащего содержания несущих конструкций (фундаментов, стен, колонн и столбов, перекрытий и покрытий, балок, ригелей, лестниц, несущих элементов крыш) и ненесущих конструкций (перегородок, внутренней отделки, полов) многоквартирных домов
1. Работы, выполняемые в отношении всех видов фундаментов: | 1 раз в год и по мере поступления обращения граждан |  | 14904 | 0.022423
проверка соответствия параметров вертикальной планировки территории вокруг здания проектным параметрам. Устранение выявленных нарушений;
проверка технического состояния видимых частей конструкций с выявлением:
признаков неравномерных осадок фундаментов всех типов;
коррозии арматуры, расслаивания, трещин, выпучивания, отклонения от вертикали в домах с бетонными, железобетонными и каменными фундаментами;
поражения гнилью и частичного разрушения деревянного основания в домах со столбчатыми или свайными деревянными фундаментами;
при выявлении нарушений -разработка контрольных шурфов в местах обнаружения дефектов, детальное обследование и составление плана мероприятий по устранению причин нарушения и восстановлению эксплуатационных свойств конструкций; | Незамедлительно при выявлении нарушений
2. Работы, выполняемые для надлежащего содержания стен многоквартирных домов: | 1 раз в год и по мере поступления обращения граждан |  | 13348 | 0.020082
выявление отклонений от проектных условий эксплуатации, несанкционированного изменения конструктивного решения, признаков потери несущей способности, наличия деформаций, нарушения теплозащитных свойств, гидроизоляции между цокольной частью здания и стенами, неисправности водоотводящих устройств;
выявление следов коррозии, деформаций и трещин в местах расположения арматуры и закладных деталей,наличия трещин в местах примыкания внутренних поперечных стен к наружным стенам из несущих и самонесущих панелей, из крупноразмерных блоков;
выявление повреждений в кладке, наличия и характера трещин, выветривания, отклонения от вертикали и выпучивания отдельных участков стен, нарушения связей между отдельными конструкциями в домах со стенами из мелких блоков, искуственных и естественных камней
выявление в элементах деревянных конструкций рубленых, каркасных, брусчатых, сборно-щитовых и иных домов с деревянными стенами дефектов крепления, врубок, перекоса, скалывания, отклонения от вертикали, а также наличия в таких конструкциях участков, пораженных гнилью, дереворазрушающими грибками и жучками-точильщиками, с повышенной влажностью, с разрушением обшивки или штукатурки стен;
составление плана мероприятий по инструментальному обследованию стен, восстановлению проектных условий их эксплуатации и его выполнение | незамедлительно при выявлении повреждений и нарушений
3. Работы, выполняемые в целях надлежащего содержания перекрытий и покрытий многоквартирных домов: | 1 раз в год и по мере поступления обращения граждан |  | 10904 | 0.016405
выявление нарушений условий эксплуатации, несанкционированных изменений конструктивного решения, выявления прогибов, трещин и колебаний;
выявление наличия, характера и величины трещин в теле перекрытия и в местах примыканий к стенам, отслоения защитного слоя бетона и оголения арматуры, коррозии арматуры в домах с перекрытиями и покрытиями из монолитного железобетона и сборных железобетонных плит;
выявление наличия, характера и величины трещин, смещения плит одной относительно другой по высоте, отслоения выравнивающего слоя в заделке швов, следов протечек или промерзаний на плитах и на стенах в местах опирания, отслоения защитного слоя бетона и оголения арматуры, коррозии арматуры в домах с перекрытиями и покрытиями из сборного железобетонного настила;
выявление наличия, характера и величины трещин в сводах, изменений состояния кладки, коррозии балок в домах с перекрытиями из кирпичных сводов;
выявление зыбкости перекрытия, наличия, характера и величины трещин в штукатурном слое, целостности несущих деревянных элементов и мест их опирания, следов протечек на потолке, плотности и влажности засыпки, поражения гнилью и жучками-точильщиками деревянных элементов в домах с деревянными перекрытиями и покрытиями;
проверка состояния утеплителя, гидроизоляции и звукоизоляции, адгезии отделочных слоев к конструкциям перекрытия (покрытия);
разработка плана восстановительных работ (при необходимости), проведение восстановительных работ | незамедлительно при выявлении повреждений и нарушений
4. Работы, выполняемые в целях надлежащего содержания балок (ригелей) перекрытий и покрытий многоквартирных домов: |  |  | 12032 | 0.018102
контроль состояния и выявление нарушений условий эксплуатации, несанкционированных изменений конструктивного решения, устойчивости, прогибов, колебаний и трещин; | 2 раза в год и по мере поступления обращений от граждан
выявление увлажнения и загнивания деревянных балок, нарушений утепления заделок балок в стены, разрывов или надрывов древесины около сучков и трещин в стыках на плоскости скалывания;
разработка плана восстановительных работ (при необходимости), проведение восстановительных работ | незамедлительно при выявлении повреждений и нарушений
5. Работы, выполняемые в целях надлежащего содержания лестниц многоквартирных домов: |  |  | 16300 | 0.024524
выявление деформации и повреждений в несущих конструкциях, надежности крепления ограждений, выбоин и сколов в ступенях; | Осмотр 1 раз в год. и по мере поступления обращений от граждан
выявление наличия и параметров трещин в сопряжениях маршевых плит с несущими конструкциями, оголения и коррозии арматуры, нарушения связей в отдельных проступях в домах с железобетонными лестницами;
выявление прогибов несущих конструкций, нарушений крепления тетив к балкам, поддерживающим лестничные площадки, врубок в конструкции лестницы, а также наличие гнили и жучков-точильщиков в домах с деревянными лестницами;
разработка плана восстановительных работ (при необходимости), проведение восстановительных работ (кроме случаев капитального ремонта); | незамедлительно при выявлении повреждений и нарушений | но нии й
6. Работы, выполняемые в целях надлежащего содержания крыш многоквартирных домов: |  |  | 32384 | 0.048722
проверка кровли на отсутствие протечек; | 2 раза в год и по мере поступления обращений от граждан
проверка молниезащитных устройств, заземления мачт и другого оборудования, расположенного на крыше;
выявление деформации и повреждений несущих кровельных конструкций, антисептической и противопожарной защиты деревянных конструкций, креплений элементов несущих конструкций крыши, водоотводящих устройств и оборудования, слуховых окон, выходов на крыши, ходовых досок и переходных мостиков на чердаках, осадочных и температурных швов, водоприемных воронок внутреннего водостока;
проверка температурно-влажностного режима и воздухообмена на чердаке;
проверка и при необходимости очистка кровли и водоотводящих устройств от мусора, грязи и наледи, препятствующих стоку дождевых и талых вод; | по мере необходимости, но не реже 2 раз в год
проверка и при необходимости очистка кровли от скопления снега и наледи;
проверка и при необходимости восстановление защитного окрасочного слоя металлических элементов, | по мере необходимости, но не реже 1 раза в год
окраска металлических креплений кровель антикоррозийными защитными красками и составами;
проверка и при необходимости восстановление насыпного пригрузочного защитного слоя для эластомерных или термопластичных мембран балластного способа соединения кровель;
проверка и при необходимости восстановление антикоррозионного покрытия стальных связей, размещенных на крыше и в технических помещениях металлических деталей;
Устранение нарушений целостности покрытия приводящих к протечкам кровли. В остальных случаях - разработка плана восстановительных работ (при необходимости), проведение восстановительных работ | незамедлительно при выявления повреждений и нарушений
7. Работы, выполняемые в целях надлежащего содержания фасадов многоквартирных домов: |  |  | 30756 | 0.046273
выявление нарушений отделки фасадов и их отдельных элементов, ослабления связи отделочных слоев со стенами, нарушений сплошности и герметичности наружных водостоков; контроль состояния и работоспособности подсветки входов в подъезды (домовые знаки и т.д.). выявление нарушений и эксплуатационных качеств несущих конструкций, гидроизоляции, элементов металлических ограждений на балконах, лоджиях и козырьках; контроль состояния и восстановление или замена отдельных элементов крылец и зонтов над входами в здание, в подвалы и над балконами; контроль состояния и восстановление плотности притворов входных дверей, самозакрывающихся устройств (доводчики, пружины), ограничителей хода дверей (остановы); | 1 раз в год и по мере поступления обращений от граждан
разработка плана восстановительных работ (при необходимости), проведение восстановительных работ | незамедлительно при выявления повреждений и нарушений
8. Работы, выполняемые в целях надлежащего содержания перегородок в многоквартирных домах: |  |  | 7456 | 0.011218
выявление зыбкости, выпучивания, наличия трещин в теле перегородок и в местах сопряжения между собой и с капитальными стенами, перекрытиями, отопительными панелями, дверными коробками, в местах установки санитарно-технических приборов и прохождения различных трубопроводов; проверка звукоизоляции и огнезащиты; | 1 раз в год
разработка плана восстановительных работ (при необходимости), проведение восстановительных работ | незамедлительно при выявления повреждений и нарушений
9. Работы, выполняемые в целях надлежащего содержания внутренней отделки многоквартирных домов
проверка состояния внутренней отделки. | 2 раза в год и по мере поступления обращений от граждан
проверка наличии угрозы обрушения отделочных слоев или нарушения защитных свойств отделки по отношению к несущим конструкциям и инженерному оборудованию
разработка плана восстановительных работ (при необходимости), проведение восстановительных работ | незамедлительно при выявления повреждений и нарушений
10. Работы, выполняемые в целях надлежащего содержания полов помещений, относящихся к общему имуществу в многоквартирном доме: |  |  | 11700 | 0.017603
проверка состояния основания, поверхностного слоя | 1 раз в год. и по мере поступления обращений от граждан
разработка плана восстановительных работ (при необходимости), проведение восстановительных работ | незамедлительно при выявления повреждений и нарушений
11. Работы, выполняемые в целях надлежащего содержания оконных и дверных заполнений помещений, относящихся к общему имуществу в многоквартирном доме: |  |  | 7948 | 0.011958
проверка целостности оконных и дверных заполнений, плотности притворов, механической прочности и работоспособности фурнитуры элементов оконных и дверных заполнений в помещениях, относящихся к общему имуществу в многоквартирном доме; | 2 раза в год и по мере поступления обращений от граждан
разработка плана восстановительных работ (при необходимости), проведение восстановительных работ. | незамедлительно при выявления повреждений и нарушений
Итого: |  |  | 157732 | 0.23731
II. Работы, необходимые для надлежащего содержания оборудования и систем инженерно-технического обеспечения, входящих в состав общего имущества в многоквартирном доме
12. Работы, выполняемые в целях надлежащего содержания электрооборудования, радио- и телекоммуникационного оборудования в многоквартирном доме:
проверка заземления оболочки электрокабеля, оборудования (насосы, щитовые вентиляторы и др.), замеры сопротивления изоляции проводов, трубопроводов и восстановление цепей заземления по результатам проверки; | По мере необходимости, но не реже 2 раз в год При обнаружении неисправностей незамедлительное устранение нарушений |  | 385504.63 | 0.58
проверка и обеспечение работоспособности устройств защитного отключения;
техническое обслуживание и ремонт силовых и осветительных установок, внутреннего противопожарного водопровода, элементов молниезащиты и внутридомовых электросетей, очистка клемм и соединений в групповых щитках и распределительных шкафах, наладка электрооборудования;
контроль состояния и замена вышедших из строя датчиков, проводки и оборудования пожарной и охранной сигнализации.
III. Работы и услуги по содержанию иного общего имущества в многоквартирном доме
13. Работы по содержанию помещений, входящих в состав общего имущества в многоквартирном доме: |  |  | 1008328.21 | 1.5171
сухая и влажная уборка тамбуров, холлов, коридоров, лестничных площадок и маршей, пандусов | 1 раз в неделю
влажная протирка подоконников, оконных решеток, перил лестниц, шкафов для электросчетчиков слаботочных устройств, почтовых ящиков, дверных коробок, полотен дверей, доводчиков, дверных ручек; | 3 раза в год
мытье окон; | 2 раза в год
очистка систем защиты от грязи (металлических решеток, ячеистых покрытий, приямков, текстильных матов); | 1 раз в месяц
проведение дератизации и дезинсекции помещений, входящих в состав общего имущества в многоквартирном доме, дезинфекция септиков, дворовых туалетов, находящихся на земельном участке, на котором расположен этот дом | 2 раза в год
1 раз в год
14. Работы по содержанию земельного участка, на котором расположен многоквартирный дом, с элементами озеленения и благоустройства, иными объектами, предназначенными для обслуживания и эксплуатации этого дома (далее - придомовая территория), в холодный период года: |  |  | 1074624.59 | 1.6168
очистка крышек люков колодцев и пожарных гидрантов от снега и льда толщиной слоя свыше 5 см; | по мере необходимости
сдвигание свежевыпавшего снега и очистка придомовой территории от снега и льда при наличии колейности свыше 5 см; | по мере необходимости, но не реже чем 1 раз в сутки во время снегопада и 1 раз в 3 суток в дни без снегопада
очистка придомовой территории от снега наносного происхождения (или подметание такой территории, свободной от снежного покрова);
очистка придомовой территории от наледи и льда;
очистка от мусора урн, установленных возле подъездов, и их промывка, уборка контейнерных площадок, расположенных на придомовой территории общего имущества многоквартирного дома; | по мере наполнения, но не реже 1 раза в 3 суток
уборка крыльца и площадки перед входом в подъезд | 1 раз в 3 суток
15. Работы по содержанию придомовой территории в теплый период года:
подметание и уборка придомовой территории; | 1 раз в 3 суток
очистка от мусора и промывка урн, установленных возле подъездов, и уборка контейнерных площадок, расположенных на территории общего имущества многоквартирного дома; | по мере наполнения, но не реже 1 раза в 3 суток, промывка - 1 раз в месяц
уборка и выкашивание газонов; | по мере необходимиости
уборка крыльца и площадки перед входом в подъезд, очистка металлической решетки и приямка. | 1 раз в неделю
16. Работы по обеспечению требований пожарной безопасности - осмотры и обеспечение работоспособного состояния пожарных лестниц, лазов, проходов, выходов, систем аварийного освещения, пожаротушения, сигнализации, противопожарного водоснабжения, средств противопожарной защиты, противодымной защиты.
| Не реже 2 раз в год и по обращения граждан |  | 28000 | 0.042127
17. Обеспечение устранения аварий в соответствии с установленными предельными сроками на внутридомовых инженерных системах в многоквартирном доме, выполнения заявок населения | ежедневно |  | 415693.387 | 0.62542
18. Работа по управлению МКД: | постоянно
Работа аварийно-диспетчерской службы;
Хранение технической документации на многоквартирный дом в установленном законодательством РФ;
Осуществление договорной работы с подрядными организациями
Осуществление подготовки предложений о выполнении плановых текущих работ по содержанию и ремонту общего имущества в многоквартирном доме, а также предложений о проведении капитального ремонта и доведение их до сведения собственников помещений в порядке, установленном жилищным законодательством РФ
Начисление обязательных платежей и взносов, связанных с оплатой расходов на содержание и ремонт общего имущества и коммунальные услуги в соответствии с требованиями законодательства РФ
Ведение претензионной и исковой работы в отношении лиц, не исполнивших обязанность по внесению платы за жилое помещение и коммунальные услуги, предусмотренную жилищным законодательством РФ
Прием и рассмотрение заявок, предложений и обращений собственников и пользователей помещений
Оформление платежных документов и направление их собственникам и нанимателям помещений
Предоставление собственникам и нанимателям помещений в многоквартирном доме информации, связанной с оказанием услуг и выполнением работ, предусмотренных перечнем услуг и работ, раскрытие которой в соответствии с законодательством РФ является обязательным
ДЛЯ ВСЕХ БЛАГОУСТРОЕННЫХ ДОМОВ:
I. Работы, необходимые для надлежащего содержания оборудования и систем инженерно-технического обеспечения, входящих в состав общего имущества в многоквартирном доме
1. Общие работы, выполняемые для надлежащего содержания систем водоснабжения (холодного и горячего), отопления и водоотведения в многоквартирных домах: |  | 1502744.44 | 1502744.44 | 2.39
проверка исправности, работоспособности, регулировка и техническое обслуживание насосов, запорной арматуры, контрольно-измерительных приборов, автоматических регуляторов и устройств, коллективных (общедомовых) приборов учета, расширительных баков и элементов, скрытых от постоянного наблюдения (разводящих трубопроводов и оборудования на чердаках, в подвалах и каналах); | 2 раза в год
контроль параметров теплоносителя и воды (давления, температуры, расхода) и незамедлительное принятие мер к восстановлению требуемых параметров отопления и водоснабжения и герметичности систем; | Постоянно
контроль состояния и замена неисправных контрольно-измерительных приборов (манометров, термометров и т.п.); | По мере необходимости
восстановление работоспособности (ремонт, замена) оборудования и отопительных приборов, водоразборных приборов (смесителей, кранов и т.п.), относящихся к общему имуществу в многоквартирном доме; | По мере необходимости
контроль состояния и герметичности участков трубопроводов и соединительных элементов; | Постоянно. В случае их разгерметизации незамедлительное восстановление
промывка участков водопровода после выполнения ремонтно-строительных работ на водопроводе; | По мере необходимости
промывка систем водоснабжения для удаления накипно-коррозионных отложений. | По мере необходимости, но не реже 1 раза в год
2. Работы, выполняемые в целях надлежащего содержания систем теплоснабжения (отопление, горячее водоснабжение) в многоквартирных домах:
испытания на прочность и плотность (гидравлические испытания) узлов ввода и систем отопления, промывка и регулировка систем отопления; | По мере необходимости, но не реже 1 раза в год
проведение пробных пусконаладочных работ (пробные топки);
удаление воздуха из системы отопления;
промывка централизованных систем теплоснабжения для удаления накипно-коррозионных отложений.
II. Работы и услуги по содержанию иного общего имущества в многоквартирном доме
3. Работы по обеспечению вывоза бытовых отходов: |  |  |  | 8.86
вывоз твердых бытовых отходов | незамедлительный вывоз при накоплении более 2,5 куб. метров;
организация мест накопления бытовых отходов, сбор отходов I - IV классов опасности (отработанных ртутьсодержащих ламп и др.) и их передача в специализированные организации, имеющие лицензии на осуществление деятельности по сбору, использованию, обезвреживанию, транспортированию и размещению таких отходов. | по мере необходимости
ВСЕ НЕБЛАГОУСТРОЕННЫЕ ДОМА:
I. Работы, необходимые для надлежащего содержания оборудования и систем инженерно-технического обеспечения, входящих в состав общего имущества в многоквартирном доме
1. Работы, выполняемые в целях надлежащего содержания печей в многоквартирных домах: |  | 6740.39 | 6740.39 | 0.18
определение целостности конструкций и проверка работоспособности дымоходов печей; | 2 раза в год
устранение неисправностей печей, влекущих к нарушению противопожарных требований, а также обледенение оголовков дымовых труб (дымоходов); | Постоянно
очистка от сажи дымоходов и труб печей; | По мере необходимости
устранение завалов в дымовых каналах | По мере необходимости
II. Работы и услуги по содержанию иного общегоимущества в многоквартирном доме
2. Работы по обеспечению вывоза бытовых отходов: |  |  |  | 1.72
вывоз жидких бытовых отходов из дворовых туалетов, находящихся на придомовой территории; | 1 раз в неделю
вывоз твердых бытовых отходов | незамедлительный вывоз при накоплении более 2,5 куб. метров; |  |  | 11.11
организация мест накопления бытовых отходов, сбор отходов I - IV классов опасности (отработанных ртутьсодержащих ламп и др.) и их передача в специализированные организации, имеющие лицензии на осуществление деятельности по сбору, использованию, обезвреживанию, транспортированию и размещению таких отходов. | по мере необходимости
Итого размер платы за содержание и ремонт
ДЛЯ ВСЕХ БЛАГОУСТРОЕННЫХ ДОМОВ: | 7.0087
ДЛЯ ВСЕХ БЛАГОУСТРОЕННЫХ ДОМОВ: (с услугой по сбору и вывозу ТБО) | 15.8687
ВСЕ ДОМА С ПЕЧНЫМ ОТОПЛЕНИЕМ : | 4.7987
ВСЕ ДОМА С ПЕЧНЫМ ОТОПЛЕНИЕМ : (с услугой по сбору и вывозу ТБО) | 17.6287